## ŠARIĆ STRUGA
ŠARIĆ STRUGA -POTPORNI ZID
1. |  | GRAĐEVINSKI RADOVI:
1.1. |  | ZEMLJANI RADOVI:
| 1. | Široki iskop za potporni ab zida
Široki iskop za temeljni zid izvodi se u duljini i širini potrebnoj za uklanjanje odronjenog kamenog materijala kao priprema za iskop temelja zida. Duljina iskopa cca 20,0 m, širina iskopa 1,25 - 1,75 m. Iskopani materijal se deponira na gradilišni privremeni deponij i poslije koristi za nasipavanje iza potpornog zida. Iskopom se obračunava iskop tla većinom A kategorije i dijelom B kategorije terena.
|  | A kategorija - obračun po m3: | m3 | 120 | 0
|  | B kategorija - Obračun po m3: | m3 | 20 | 0
| 2. | Iskop za trakasti temelj potpornog ab zida
Iskop za temelje zida izvodi se u širini predviđenoj projektnom dokumentacijom, 125,0 cm i 176 cm. Dubina iskopa je 30,0 - 80 cm. Iskopani materijal se deponira na gradilišni privremeni deponij i poslije koristi za nasipavanje iza potpornog zida. Iskopom se obračunava iskop tla A i B kategorije terena.
|  | A kategorija - obračun po m3: | m3 | 26 | 0
| 3. | Izrada drenaže iza zida
Nabava, dovoz i ugradnja drenažnih slojeva šljunka iza potpornog zida u dva sloja 25+25 cm.
|  | Obračun po m3 (Dmax 80 mm): | m3 | 5 | 0
|  | Obračun po m3 (Dmax 30 mm): | m3 | 5 | 0
| 4. | Nasipavanje tla iza potpornog zida
Nasipavanje tla iza potpornog zida materijalom iz iskopa, deponiranog na gradilišni privremeni deponij.
|  | Obračun po m3: | m3 | 60 | 0
|  | 1.1. UKUPNO ZEMLJANI RADOVI: |  |  | 0
1.2. |  | BETONSKI I AB RADOVI:
OPASKA:
Oplata: glatka, prema tehnologiji izvoditelja radova. Obvezno ugraditi u oplatu sve otvore i prodore cijevi instalacija radi izbjegavanja naknadnog štemanja i drugih naknadnih radova, a nakon skidanja oplate odstraniti površinska oštećenja i neravnine, te zatvoriti poprečne spojeve u zidu od vezivanja oplate plastičnim čepovima. Armatura se računa posebno.
| 1. | Betoniranje podložnog betona AB trakastog temelja
Dobava betona i betoniranje podložnog betona ispod trakastog temelja potpornog zida, betonom C 12/15, debljine d=5,0 cm
|  | Obračun po m3: | m3 | 2.5 | 0
| 2. | Betoniranje trakastih temelja
Nabava, prijevoz, ugradnja u oplatu i njega betona C 25/30 za betoniranje trakastih temelja, izvodi se u širini predviđenoj projektnom dokumentacijom (125,0 cm i 176,0 cm), a visina je 30,0 cm - 80 cm, visina podupiranja do 0,8 m. U stavku je uračunata oplata i svi pomoćni radovi.
|  | Obračun po m3: | m3 | 26 | 0
| 3. | Betoniranje potpornog AB zida
Nabava, prijevoz, ugradnja u oplatu i njega betona C 25/30 za izradu potpornog armiranobetonskog zida, promjenljive debljine, d=40,0 - 46,0 cm dno i 20,0 - 26 cm vrh, visina podupiranja do 4,8 m.U stavku uračunata oplata i svi pomoćni radovi.
|  | Obračun po m3: | m3 | 30 | 0
| 4. | Armatura
Dobava, doprema, izmjera, rezanje, savijanje postava i vezivanje armature jednostavne složenosti. Sve prema izvedbenom projektu. Čelik kvalitete B 500B. Količine armature su informativne, a točne količine bit će definirane izvedbenim projektom.
|  | - armatura | kg | 6700 | 0
|  | 1.2. UKUPNO BETONSKI I AB RADOVI: |  |  | 0
NAPOMENA: DAVATELJ PONUDE DUŽAN JE PRETHODNO U DOGOVORU S INVESTITOROM OBIĆI PREDMETNU LOKACIJU
REKAPITULACIJA SVIH RADOVA-ZID ŠARIĆ STRUGA:
1. GRAĐEVINSKI RADOVI
1.1. | ZEMLJANI RADOVI |  |  |  | 0
1.2. | BETONSKI RADOVI |  |  |  | 0
UKUPNO |  | 0
PDV (25%) |  | 0
SVEUKUPNO: |  | 0

## PRIŠNICA
PRIŠNICA-POTPORNI ZID
Stavka | Opis rada | Jed. mjere | Količina | Jed.cijena | Iznos
Napomena! Tijekom izvedbe izvođač je dužan djelovati na način da izbjegne oštećenje prirode ili ga svede na najmanju moguću mjeru, a po završetku svih radova prostor devastiran navedenim radovima sanirati, ukloniti korištenu opremu i preostali građevni materijal, otpad odgovarajuće zbrinuti te uspostaviti stanje u okolišu kakvo je bilo prije početka radova.
I | PRIPREMNI RADOVI, DEMONTAŽE I RUŠENJA
NAPOMENA: Predmetna lokacija smještena je u urbanoj gradskoj sredini te je potrebno poduzeti sve zakonom propisane sigurnosne mjere prilikom izvođenja radova.
1. | Ograda gradilišta radi sprječavanja nekontrolirana pristupa ljudi na gradilište. Izvođač radova je dužan ograditi gradilište s adekvatnom ogradom, rampama i ulazima kako bi se spriječio ulazak nezaposlenim osobama, te s time spriječio mogući nastanak ozljede kod nezaposlenih osoba.
| Obračun se vrši paušalno. | Paušal | 1 |  | 0
2. | Postavljanje nanosne skele, iskolčenje zida.
| Obračun se vrši paušalno. | Paušal | 1 |  | 0
3. | Ručno čišćenje postojećih kamenih blokova i kamenih ploča, odlaganje istih na lokaciju koju odredi investitor do ponovne ugradnje istih što se zasebno obračunava.r.
| Obračunati paušalno | Paušal | 1 |  | 0
4. | Strojno i ručno rušenje dijela postojećeg potpornog zida u granicama projektiranog zahvata. U cijenu uračinati strojno zasijecanje pojedinih dijelova zida u svrhu izrade što kvalitetnijeg sastava postojećeg i novoprpjektiranog zida. .
| Obračunati paušalno | Paušal | 1 |  | 0
5. | Zaštita postojećih instalacija tijekom izvođenja radova. Prije početka izvođenja radova obratiti se nadležnim poduzećima te u dogovoru s istima dogovoriti način izvedbe zaštite postojećih instalacija.
| Obračunati paušalno | Paušal | 1 |  | 0
| UKUPNO KN= |  |  |  | 0
I | ZEMLJANI RADOVI
NAPOMENA: Predmetna lokacija smještena je u urbanoj gradskoj sredini te je potrebno poduzeti sve zakonom propisane sigurnosne mjere prilikom izvođenja radova.
Opći uvjeti
Iskopima su obuhvaćeni široki iskop i iskop terena za temelje. Iskopani materijal će se dijelom odlagati na privremenu deponiju u krugu gradilišta ili u neposrednoj blizini, na mjestu koje ne ometa odvijanje ostalih radova. Ovaj materijal upotrebljava se za dijelom za zatrpavanje a ostatak se odvozi na lokaciju kojum odredi investitor što je zasebno obračunato u stavkama zatrpavanja i odvoza. Nasipom se obuhvaća zatrpavanje građevinskih jama, nasipanje terena do kota određenih projektom uređenja terena, te izradu kamenih podloga u sastavu poda. Isplanirane površine moraju biti ravne s dopuštenim mjestimičnim odstupanjem od ravnine ±3 cm.
1. | Široki iskop građevinske jame u tlu IV i V kategorije. Uključen sav potreban rad, materijal i alat, utovar materijala u vozilo i deponiranje na privremeni deponij.
| Obračun po m3. | m3 | 356.46 |  | 0
2. | Nabavka, transport i ugradnja zamjenskog kamenog materijala ispod temelja u slojevima uz potrebno nabijanje do zahtijevane zbijenosti. Materijal se umotava u sloj Geotextila što se zasebno obračunava.
| Obračun po m3. | m3 | 30.25 |  | 0
3. | Nabavka, transport i ugradnja drenažnog kamenog materijala iz potpornog zida uz nabijanje u slojevima do zahtijevane zbijenosti. Materijal se umotava u sloj Geotextila što se zasebno obračunava.
| Obračun po m3. | m3 | 81.9 |  | 0
4. | Zatrpavanje oko temelja i iza potpornog zida materijalom iz iskopa uz nabijanje u slojevima do zahtijevane zbijenosti..
| Obračun po m3. | m3 | 181.22 |  | 0
5. | Utovar i odvoz viška materijala na deponiju koju odredi investitor.
| Obračun po m3. | m3 | 175.24 |  | 0
| UKUPNO KN= |  |  |  | 0
II | BETONSKI I ARMIRANO-BETONSKI RADOVI
NAPOMENA: Predmetna lokacija smještena je u urbanoj gradskoj sredini te je potrebno poduzeti sve zakonom propisane sigurnosne mjere prilikom izvođenja radova.
Opći uvjeti
Betonski radovi izvode se u skladu s važećim propisima i normativima. Beton se priprema na gradilištu ili se na gradilište doprema iz tvornice betona. Transport betona od mjesta pripreme do mjesta ugradbe mora se odvijati na način koji isključuje mogućnost segregacije betona i promjenu sastava ili svojstava. Oplata mora biti izvedena na način da pri demontaži ne dolazi do oštećenja betona, a demontaža oplate se ne smije vršiti prije nego što beton postigne odgovarajuću čvrstoću. Ugrađena armatura mora biti u skladu s važećim propisima i normativima. Ugrađeni beton se njeguje prema pravilima struke, i posebnom pažnjom pravovremenim i dostatnim polijevanjem vodom.
Oplata u koju se ugrađuje beton mora odgovarati mjerama, obliku i dimenzijama iz projekta, mora biti dovoljno čvrsta tako da bez izobličenja i pomjeranja izdrži pritisak betonske mase i vibracija pri strojnoj ugradbi betona. Izrada oplate podrazumijeva i izradu oplate za otvore, prodore i šliceve u betonskim i armiranobetonskim elementima. Oplata za otvore, prodore i šliceve postavlja se na mjesta definirana nacrtima. Projektom nije definiran tip oplate, a izbor sistema oplate, uz poštivanje svih općih uvjeta, prepušten je izvoditelju. Oplata mora prije ugradbe betona biti premazana sredstvom za obradu oplate. Oplata i armatura se obračunava u sklopu betonskih i armiranobetonskih radova, i uračunata je u cijenu pojedine stavke.
Jedinična cijena za armiranobetonske radove obuhvaća izradu projekta betona, nabavu, pripremu i izradu armature, nabavu sastojaka i izradu betona, troškove ispitivanja betona, oplatu i radnu skelu, transport, ugradbu i njegu betona, mjestimični popravak oštećenja na betonskim plohama krpanjem, strojno brušenje neravnina od ostataka oplate na betonskim elementima te čišćenje zone obuhvata nakon završene faze betonskih i armirano betonskih radova. Čišćenje u nivou otklanjanja šuta, ostataka oplate, armature i slično.
1. | Izvedba podložnog betona ispod temelja potpornog zida betonom C16/20, d=10 cm, 10 cm širi od temeljna na svaku stranu. Obračun po m2 ugrađenog betona.
|  | m2 | 56.1 |  | 0
2. | Betoniranje armirano betonskih temelja potpornog zida betonom C 25/30 u novoj oplati. Izrada u svemu prema detaljima iz projekta. U stavku uključena potrebna oplata dok se armatura obračunava zasebno.
|  | m3 | 43.12 |  | 0
3. | Betoniranje armirano betonskog potpornog zida betonom C 25/30 u novoj oplati. Izrada u svemu prema detaljima iz projekta. U stavku uključena potrebna oplata dok se armatura obračunava zasebno.
|  | m3 | 24.26 |  | 0
| UKUPNO KN : |  |  |  | 0
III | ARMIRAČKI RADOVI
NAPOMENA: Predmetna lokacija smještena je u urbanoj gradskoj sredini te je potrebno poduzeti sve zakonom propisane sigurnosne mjere prilikom izvođenja radova.
Opći uvjeti
Kod izvedbe armiračkih radova treba se u svemu pridržavati postojećih propisa i standarda. Postavljanje armature točno prema armaturnim nacrtima, sa podmetanjem podložaka, kako bi se osigurala potrebna udaljenost između armature i oplate. NAPOMENA: Nabavka, siječenje, ispravljanje, čišćenje, savijanje, postavljanje i vezivanje betonskog željeza B500. U cijenu je uključen sav potreban rad i materijal. Radna armatura(jahači) nije uračunata u iskaz armature. Obračun po kg ugrađene armature. Nabavka, siječenje i postavljanje mrežaste armature B 500. Obraču po kg ugrađene armature. Prije betoniranja armaturu pregledava nadzorni inženjer investitora, što se upisuje u dnevnik gradnje.
1. | Nabavka, transport , postavljanje, savijanje s eventualnim sječenjem, te vezivanje čelične zavarene mrežaste i šipkaste armature.
| - rebrasta i mrežasta armatura | kg | 7411.8 |  | 0
| UKUPNO KN : |  |  |  | 0
IV | ZIDARSKI RADOVI
NAPOMENA: Predmetna lokacija smještena je u urbanoj gradskoj sredini te je potrebno poduzeti sve zakonom propisane sigurnosne mjere prilikom izvođenja radova.
1. | Oblaganje kamenim blokovima potpornog zida (lice). Koriste se očišćeni kameni blokovi dok se sav ostali potreban materijal nabavlja i uračunava u cijenu. Izgled zida u svemu uskladiti sa izgledom postojećeg zida.
| Obračun po m2. | m2 | 55 |  | 0
2. | Zidanje kamenog zida sa dva lica od očišćenih kamenih blokova u svemu kao postojeći kameni zid. U cijenu uračunat sav potreban materijal i rad.
| Obračun po m3. | m3 | 2.75 |  | 0
|  | UKUPNO KN = |  |  | 0
V | OSTALI RADOVI
1. | Nabavka, transport materijala i postavljanje sloja Geotextila(200-300 g/m2) na način kako je prikazano u grafičkom dijelu projektne dokumentacije.
| Obračun po m2. | m2 | 261.8 |  | 0
Nabavka, transport i ugradnja drenažne cijevi Ø160 sa svim potrebnim spojnicama, sve komplet.
| Obračun po m. | m | 44.2 |  | 0
2. | Nabavka, transport i montaža Barbakana u svemu kako je dato u grafičkom dijelu projektne dokumentacije.
| Obračun po komadu. | kom | 12 |  | 0
| UKUPNO KN= |  |  |  | 0
NAPOMENA: DAVATELJ PONUDE DUŽAN JE PRETHODNO U DOGOVORU S INVESTITOROM OBIĆI PREDMETNU LOKACIJU
REKAPITULACIJA SVIH RADOVA-ZID PRIŠNICA
r.br. | opis |  |  |  | IZNOS
I | PRIPREMNI RADOVI, DEMONTAŽE I RUŠENJA |  |  |  | 0
II | ZEMLJANI RADOVI |  |  |  | 0
II | BETONSKI I ARMIRANO-BETONSKI RADOVI |  |  |  | 0
III | ARMIRAČKI RADOVI |  |  |  | 0
IV | ZIDARSKI RADOVI |  |  |  | 0
V | OSTALI RADOVI |  |  |  | 0
| UKUPNO: |  |  |  | 0
| PDV 25% |  |  |  | 0
| SVEUKUPNO |  |  |  | 0

## UKUPNA REKAPITULACIJA
REKAPITUALCIJA UKUPNIH RADOVA
1). | POTPORNI ZID ŠARIĆ STRUGA | 0
2). | POTPORNI ZID PRIŠNICA | 0
| PDV: | 0
| SVEUKUPNO: | 0